## 1_cases
测试类型 | 一级测试项 | 一级测试项标识 | 二级测试项 | 二级测试项标识 | 用例名称 | 用例标识 | 用例目的 | 对应过程表 | 用例完成状态 | 现象原因 | 错误类型 | 错误等级 | 需求追踪关系 | 先决条件 | 测试输入 | 假设与约束 | 评价准则 | 测试时间 | 测试地点 | 测试人 | 备注
功能测试 | XX评估数据资源 | XDTY_NL_PGFX_SJZY | XX评估指标库 | XDTY_NL_PGFX_SJZY_DZBK | 指标库 | XDTY_NL_PGFX_SJZY_DZBK_01 | 验证指标库功能 | 表16 | 已完成 | 无 | 无 | 无 | 指标库显示指标体系，可提供根据指标、指标体系进行查询，并根据查询结果返回对应的指标体系，能够预览、创建、编辑和删除指标体系。 | 系统已初始化指标库管理模块。 | 1.用户输入的查询条件（指标名称、指标体系名称等）；2.用户创建或编辑指标体系时输入的数据（指标名称、描述、所属体系等）；3.用户选择的预览、删除操作对应的指标体系 | 无 | 1.用户可以预览指标体系的详细内容；2.用户创建或编辑的指标体系被正确保存到系统中；3.用户删除的指标体系从系统中移除，且系统提示操作结果 | 2025.03.03 | cec | wsj
功能测试 | XX评估数据资源 | XDTY_NL_PGFX_SJZY | XX评估指标库 | XDTY_NL_PGFX_SJZY_DZBK | 指标管理 | XDTY_NL_PGFX_SJZY_DZBK_02 | 验证指标管理功能 | 表17 | 已完成 | 无 | 无 | 无 | 指标库显示指标体系，可提供根据指标、指标体系进行查询，并根据查询结果返回对应的指标体系，能够预览、创建、编辑和删除指标体系。 | 系统已初始化指标库管理模块。 | 1.用户输入的查询条件（指标名称、指标体系名称等）；2.用户创建或编辑指标体系时输入的数据（指标名称、描述、所属体系等）；3.用户选择的预览、删除操作对应的指标体系 | 无 | 1.用户可以预览指标体系的详细内容；2.用户创建或编辑的指标体系被正确保存到系统中；3.用户删除的指标体系从系统中移除，且系统提示操作结果 | 2025.03.03 | cec | wsj
功能测试 | 评估流程构建 | XDTY_NL_PGFX_LCGJ | 评估指标体系构建 | XDTY_NL_PGFX_LCGJ_TXGJ | 新建指标体系 | XDTY_NL_PGFX_LCGJ_TXGJ_01 | 验证新建指标体系功能 | 表26 | 已完成 | 无 | 无 | 无 | 指标库显示指标体系，可提供根据指标、指标体系进行查询，并根据查询结果返回对应的指标体系，能够预览、创建、编辑和删除指标体系。 | 系统已初始化指标库管理模块。 | 1.用户输入的查询条件（指标名称、指标体系名称等）；2.用户创建或编辑指标体系时输入的数据（指标名称、描述、所属体系等）；3.用户选择的预览、删除操作对应的指标体系 | 无 | 1.用户可以预览指标体系的详细内容；2.用户创建或编辑的指标体系被正确保存到系统中；3.用户删除的指标体系从系统中移除，且系统提示操作结果 | 2025.03.05 | cec | wsj
可靠性测试 | 系统稳定性 | KXX_WD_WDJC | 长时间运行 | KXX_WD_WDJC_01 | 72小时连续运行测试 | KXX_WD_WDJC_01_01 | 验证系统在满负荷下连续运行的稳定性 | 表20 | 已完成 | 无 | 无 | 无 | 系统需满足MTBF≥5000h的要求 | 系统部署完毕且处于正常运行状态。 | 1.模拟高并发业务请求；2.保持系统CPU及内存占用率在80%以上持续运行72小时 | 测试期间不人为重启或断电 | 1.系统无崩溃、死机或异常退出；2.业务处理成功率达到99.9%以上；3.内存泄漏在允许范围内 | 2025.03.05 | 实验室A区 | 张三
维修性测试 | 故障恢复能力 | WXX_GZ_HF | 模块热替换 | WXX_GZ_HF_01 | 核心服务模块热替换测试 | WXX_GZ_HF_01_01 | 验证故障模块的快速更换与恢复能力 | 表21 | 已完成 | 无 | 无 | 无 | 系统平均修复时间(MTTR)≤30分钟 | 维护终端已连接，备件模块准备就绪。 | 1.人为停止某非核心微服务进程；2.执行重启或替换脚本；3.记录服务恢复正常的时间 | 仅限软件层面的模块重启或替换 | 1.系统能自动检测并隔离故障模块；2.替换或重启后，服务在10分钟内恢复正常；3.数据未丢失 | 2025.03.06 | 实验室A区 | 李四
测试性测试 | 故障诊断 | CSX_ZD_JC | 日志告警 | CSX_ZD_JC_01 | 数据库连接异常告警测试 | CSX_ZD_JC_01_01 | 验证系统对特定故障的捕获与定位能力 | 表22 | 已完成 | 无 | 无 | 无 | 故障检出率≥95%，虚警率≤5% | 监控子系统已开启，日志级别设为DEBUG。 | 1.断开应用服务器与数据库的网络连接；2.触发一次业务查询操作；3.观察监控大屏与日志输出 | 网络故障为物理断开或防火墙拦截 | 1.系统在30秒内产生“数据库连接失败”告警；2.日志准确记录了错误代码与时间戳；3.告警信息准确指向故障源 | 2025.03.07 | 实验室B区 | 王五
保障性测试 | 资源配套 | BZX_ZY_PT | 文档完整性 | BZX_ZY_PT_01 | 用户操作手册一致性核查 | BZX_ZY_PT_01_01 | 验证技术文档与软件实际功能的一致性 | 表23 | 已完成 | 无 | 无 | 无 | 文档齐套率100%，内容准确率100% | 软件版本V1.0已发布，相关文档已归档。 | 1.对照《用户操作手册》执行所有功能步骤；2.核对界面截图与实际UI；3.检查帮助文档的检索功能 | 仅针对交付的技术文档进行静态与动态核查 | 1.手册中的操作步骤能成功复现功能；2.界面无过时截图或描述错误；3.常见问题解答(FAQ)覆盖主要报错 | 2025.03.08 | 办公室 | 赵六
安全性测试 | 访问控制 | AQX_FW_KZ | 权限管理 | AQX_FW_KZ_01 | 越权访问防御测试 | AQX_FW_KZ_01_01 | 验证普通用户无法访问管理员接口 | 表24 | 已完成 | 无 | 无 | 无 | 杜绝水平与垂直越权漏洞 | 系统中存在至少两个不同权限等级的账号（Admin/User）。 | 1.使用普通用户Token尝试调用管理员删除接口；2.尝试直接访问后台管理URL路径；3.篡改请求参数中的用户ID | 测试环境已关闭CSRF防护以便纯粹测试鉴权逻辑 | 1.系统拒绝所有非法请求并返回403 Forbidden；2.未泄露任何敏感数据或堆栈信息；3.安全审计日志记录了此次越权尝试 | 2025.03.09 | 攻防演练室 | 孙七
环境适应性测试 | 网络环境适应 | HJX_WL_HJ | 弱网传输 | HJX_WL_HJ_01 | 高丢包率下数据传输测试 | HJX_WL_HJ_01_01 | 验证系统在恶劣网络条件下的可用性 | 表25 | 已完成 | 无 | 无 | 无 | 满足GJB 150A中关于通信链路稳定性的要求 | 网络损伤仪已接入测试链路。 | 1.设置网络丢包率为10%，延迟为500ms；2.执行大文件上传与实时视频流拉取；3.持续运行1小时 | 仅模拟网络层波动，不涉及硬件损坏 | 1.关键指令传输成功率≥98%；2.视频画面允许卡顿但不得花屏或中断超过10秒；3.网络恢复后数据能自动续传 | 2025.03.10 | 环境试验舱 | 周八

## 2_steps
用例标识 | 步骤序号 | 测试步骤 | 预期测试结果 | 实际测试结果 | 是否通过 | 问题及建议
XDTY_NL_PGFX_SJZY_DZBK_01 | 1 | 点击XX评估指标库，输入查询条件，点击搜索 | 系统展示查询结果 | 系统展示查询结果，满足要求 | 通过
XDTY_NL_PGFX_SJZY_DZBK_01 | 2 | 点击创建，输入信息并保存 | 创建成功 | 创建成功，满足要求 | 通过
XDTY_NL_PGFX_SJZY_DZBK_01 | 3 | 在指标体系名称框输入不存在的名称，点击“搜索”->点击“创建”后直接点击“保存”。 | 异常流通过，查询无结果，提示用户无结果并记录查询条件；用户输入的创建或编辑数据格式不符合要求，提示用户并拒绝保存。 | 异常流通过，查询无结果，提示用户无结果并记录查询条件；用户输入的创建或编辑数据格式不符合要求，提示用户并拒绝保存。满足要求。 | 通过
XDTY_NL_PGFX_SJZY_DZBK_02 | 1 | 点击XX评估指标库，输入查询条件，点击搜索 | 系统展示查询结果 | 系统展示查询结果，满足要求 | 通过
XDTY_NL_PGFX_SJZY_DZBK_02 | 2 | 点击创建，输入信息并保存 | 创建成功 | 创建成功，满足要求 | 通过
XDTY_NL_PGFX_SJZY_DZBK_02 | 3 | 在指标体系名称框输入不存在的名称，点击“搜索”->点击“创建”后直接点击“保存”。 | 异常流通过，查询无结果，提示用户无结果并记录查询条件；用户输入的创建或编辑数据格式不符合要求，提示用户并拒绝保存。 | 异常流通过，查询无结果，提示用户无结果并记录查询条件；用户输入的创建或编辑数据格式不符合要求，提示用户并拒绝保存。满足要求。 | 通过
XDTY_NL_PGFX_LCGJ_TXGJ_01 | 1 | 点击XX评估指标库，输入查询条件，点击搜索 | 系统展示查询结果 | 系统展示查询结果，满足要求 | 通过
XDTY_NL_PGFX_LCGJ_TXGJ_01 | 2 | 点击创建，输入信息并保存 | 创建成功 | 创建成功，满足要求 | 通过
XDTY_NL_PGFX_LCGJ_TXGJ_01 | 3 | 在指标体系名称框输入不存在的名称，点击“搜索”->点击“创建”后直接点击“保存”。 | 异常流通过，查询无结果，提示用户无结果并记录查询条件；用户输入的创建或编辑数据格式不符合要求，提示用户并拒绝保存。 | 异常流通过，查询无结果，提示用户无结果并记录查询条件；用户输入的创建或编辑数据格式不符合要求，提示用户并拒绝保存。满足要求。 | 通过